## Sheet1
ROS2驱动功能包串口—>STM32驱动板（速度控制）
帧头 | 标识位 | 长度 | 数据位 | [5 empty] | 校验位 | 帧尾
|  |  | 左电机控制 |  |  | 右电机控制
|  |  | 左电机方向 | 左电机速度 |  | 右电机方向 | 右电机速度 |  |  |  | 示例：两个电机最大0X20后退
0x55 | 0x01 | 0x06 | xx | AxL | AxH | xx | AxL | AxH | xx | 0xBB | 55 01 06 00 20 00 00 20 00 40 BB
STM32驱动板—>ROS2驱动功能包串口（速度反馈）
帧头 | 标识位 | 长度 | 数据位 | [5 empty] | 校验位 | 帧尾
|  |  | 左电机控制 |  |  | 右电机控制
|  |  | 左电机方向 | 左电机速度 |  | 右电机方向 | 右电机速度 |  |  |  | 示例：
0x55 | 0x02 | 0x06 | xx | AxL | AxH | xx | AxL | AxH | xx | 0xBB | 55 02 06 FF 00 00 FF 00 00 FE BB
STM32驱动板—>ROS2驱动功能包串口（陀螺仪加速度）
帧头 | 标识位 | 长度 | 数据位 | [5 empty] | 校验位 | 帧尾
|  |  | X轴加速度 |  | Y轴加速度 |  | Z轴加速度
|  |  | 低八位 | 高八位 | 低八位 | 高八位 | 低八位 | 高八位 |  |  | 示例：
0x55 | 0x03 | 0x06 | AxL | AxH | AyL | AyH | Azl | AzH | xx | 0xBB | 55 03 06 00 AF 00 0D 08 23 E7 BB
STM32驱动板—>ROS2驱动功能包串口（陀螺仪角速度）
帧头 | 标识位 | 长度 | 数据位 | [5 empty] | 校验位 | 帧尾
|  |  | X轴角速度 |  | Y轴角速度 |  | Z轴角速度
|  |  | 低八位 | 高八位 | 低八位 | 高八位 | 低八位 | 高八位 |  |  | 示例：
0x55 | 0x04 | 0x06 | WxL | WxH | WyL | WyH | Wzl | WzH | xx | 0xBB | 55 04 06 00 00 00 00 00 00 00 BB
STM32驱动板—>ROS2驱动功能包串口（陀螺仪欧拉角）
帧头 | 标识位 | 长度 | 数据位 | [5 empty] | 校验位 | 帧尾
|  |  | Roll |  | Pitch |  | Yaw
|  |  | 低八位 | 高八位 | 低八位 | 高八位 | 低八位 | 高八位 |  |  | 示例：
0x55 | 0x05 | 0x06 | RollL | RollH | PitchL | PitchH | Yawl | YawH | xx | 0xBB | 55 05 06 00 40 FC 94 B9 E2 6B BB
STM32驱动板—>ROS2驱动功能包串口（传感器数据）
帧头 | 标识位 | 长度 | 数据位 | [5 empty] | 校验位 | 帧尾
|  |  | 电压值 |  | 传感器预留1 |  | 传感器预留2
|  |  | 电压值整数位 | 电压值小数位 | 电压值整数位 | 电压值小数位 | 电压值整数位 | 电压值小数位 |  |  | 示例：12.22V电压
0x55 | 0x06 | 0x06 | xx | xx | 0x00 | 0x00 | 0x00 | 0x00 | xx | 0xBB | 55 06 06 0C 16 00 00 00 00 22 BB
ROS2驱动功能包串口—>STM32驱动板（LED、蜂鸣器状态、imu校准）
帧头 | 标识位 | 长度 | 数据位 | [5 empty] | 校验位 | 帧尾
|  |  | LED |  | 蜂鸣器 |  | imu校准
|  |  | 使能控制 | 状态 | 使能控制 | 状态 | 使能控制 | 状态 |  |  | 示例：关闭LED
0x55 | 0x07 | 0x06 | xx | xx | xx | xx | xx | xx | xx | 0xBB | 55 07 06 FF 00 00 00 00 00 FF BB
ROS2驱动功能包串口—>STM32驱动板（PID参数）
帧头 | 标识位 | 长度 | 数据位 | [5 empty] | 校验位 | 帧尾
|  |  | P |  | I |  | D
|  |  | 低八位 | 高八位 | 低八位 | 高八位 | 低八位 | 高八位
0x55 | 0x08 | 0x06 | xx | xx | xx | xx | xx | xx | xx | 0xBB
其他说明： | 每次开机会校准陀螺仪，之后打印版本号
串口波特率115200
发送频率50HZ
LED是核心板上的蓝色LED（低电平亮）